## Hoja 1
IUS090 | Ud | Imbornal de concreto "in situ".
Imbornal en calzada con poceta de clapeta, construido con concreto, de 25x45x80 cm.
Código |  |  | Unidad | Descripción | Cantidad | Precio unitario | Precio parcial
1 |  |  |  | Materiales
mt01arr010c |  |  | t | Grava de cantera, de 60 a 90 mm de diámetro. | 0.083 | 24.43 | 2.03
mt08epr040 |  |  | Ud | Encofrado recuperable de plancha metálica para formación de imbornal de sección rectangular. | 0.1 | 542.77 | 54.28
mt10hmf055akc |  |  | m³ | Concreto simple f'c=210 kg/cm² (21 MPa), no expuesto a ciclos de congelamiento y deshielo, exposición a sulfatos insignificante, sin requerimiento de permeabilidad, no expuesto a cloruros, tamaño máximo del agregado 19 mm, consistencia plástica, premezclado en planta, según el Reglamento Nacional de Edificaciones NTE E.060. | 0.18 | 235.44 | 42.38
mt04lma010b |  |  | Ud | Ladrillo cerámico macizo de elaboración mecánica para revestir, 25x12x5 cm. | 8 | 0.77 | 6.16
mt08aaa010a |  |  | m³ | Agua. | 0.006 | 4.45 | 0.03
mt01arg005a |  |  | t | Arena de cantera, para mortero preparado en obra. | 0.03 | 60.82 | 1.82
mt08cem000b |  |  | kg | Cemento gris en sacos. | 9 | 0.44 | 3.96
mt08adt010 |  |  | kg | Aditivo hidrófugo para impermeabilización de morteros u concretos. | 0.18 | 3.56 | 0.64
mt11poc010 |  |  | Ud | Poceta prefabricada de poliuretano de 45x23x40 cm, incluso clapeta de aluminio anodizado de 13,5x13,5 cm. | 1 | 376.67 | 376.67
mt11rej010e |  |  | Ud | Marco y rejilla de fundición dúctil, carga de rotura 250 kN, batiente y provista de cadena de seguridad, de 450x250 mm, para imbornal, incluso revestimiento de pintura bituminosa y relieves antideslizantes en la parte superior. | 1 | 127.78 | 127.78
mt01arr010a |  |  | t | Grava de cantera, de 19 a 25 mm de diámetro. | 0.516 | 24.43 | 12.61
[5 empty] | Subtotal materiales: |  | 628.36
2 |  |  |  | Equipos
mq06hor010 |  |  | h | Mezcladora de concreto. | 0.015 | 4.69 | 0.07
[5 empty] | Subtotal equipos: |  | 0.07
3 |  |  |  | Mano de obra
mo041 |  |  | h | Operario de construcción de obra civil. | 1.899 | 16.33 | 31.01
mo087 |  |  | h | Oficial de construcción de obra civil. | 2.102 | 11.17 | 23.48
[5 empty] | Subtotal mano de obra: |  | 54.49
4 |  |  |  | Herramientas
|  |  | % | Herramientas | 2 | 682.92 | 13.66
Coste de mantenimiento decenal: S/. 34,83 en los primeros 10 años. |  |  |  |  | Costos directos (1+2+3+4): |  | 696.58