## Hoja 1
MPJ020 | m |  | Perfil para remate lateral de tarima de madera tecnológica (WPC).
Perfil macizo de madera tecnológica (WPC) con fibras de madera y polietileno, de 24x136x2440 mm, dos caras vistas, una con textura de madera y la otra con acanalado fino, con los bordes rectos, fijado a los rastreles con tornillos autoperforantes, de acero al carbono, de 5 mm de diámetro y 63 mm de longitud, con tratamiento anticorrosión, en tarima de madera tecnológica (WPC).
Código |  | Unidad |  | Descripción | Cantidad | Precio unitario | Precio parcial
1 |  |  |  | Materiales
mt18fmp020f |  | m |  | Perfil macizo de madera tecnológica (WPC) con fibras de madera y polietileno, de 24x136x2440 mm, dos caras vistas, una con textura de madera y la otra con acanalado fino, con los bordes rectos, para remate lateral de tarima de madera tecnológica (WPC). | 1.05 | 29.3 | 30.77
mt18acc080a |  | Ud |  | Tornillo autoperforante, de acero al carbono, de 5 mm de diámetro y 63 mm de longitud, con tratamiento anticorrosión. | 7 | 0.4 | 2.8
[5 empty] | Subtotal materiales: |  | 33.57
2 |  |  |  | Mano de obra
mo017 |  | h |  | Operario carpintero. | 0.136 | 21.98 | 2.99
mo058 |  | h |  | Oficial carpintero. | 0.136 | 15.1 | 2.05
[5 empty] | Subtotal mano de obra: |  | 5.04
3 |  |  |  | Herramientas
|  | % |  | Herramientas | 2 | 38.61 | 0.77
[5 empty] | Costos directos (1+2+3): |  | 39.38