## Hoja 1
RCP012 |  | m² |  | Enchapado con piezas irregulares.
Enchapado de paramentos de hasta 3 m de altura, con piedra irregular de pizarra, de entre 1 y 2 cm de espesor, recibida con mortero bastardo de cemento CEM II/A-P 32,5 R, cal y arena, M-5.
Descompuesto | Ud |  | Descomposición |  | Rend. | Precio unitario | Precio partida
mt19cir010a | m² |  | Piedra irregular de pizarra, de entre 1 y 2 cm de espesor, acabado natural. |  | 1 | 48.24 | 48.24
mt09mor020b | m³ |  | Mortero bastardo de cemento CEM II/A-P 32,5 R, cal y arena, tipo M-5, confeccionado en obra con 250 kg/m³ de cemento y una proporción en volumen 1:1:7. |  | 0.03 | 389.8 | 11.69
mo022 | h |  | Operario de cantera. |  | 1.521 | 14.74 | 22.42
mo060 | h |  | Oficial de cantera. |  | 1.521 | 10.08 | 15.33
| % |  | Medios auxiliares |  | 2 | 97.68 | 1.95
| % |  | Costes indirectos |  | 3 | 99.63 | 2.99
Coste de mantenimiento decenal: S/. 23,60 en los primeros 10 años. | [5 empty] | Total: | 102.62