## Hoja 1
RCP012 | m² |  |  | Enchapado con piezas irregulares.
Enchapado de paramentos de hasta 3 m de altura, con piedra irregular de pizarra, de entre 2 y 3 cm de espesor, recibida con mortero de cemento blanco BL-II/A-L 42,5 R M-10.
Descompuesto |  | Ud | Descomposición |  | Rend. | Precio unitario | Precio partida
mt19cir010b |  | m² | Piedra irregular de pizarra, de entre 2 y 3 cm de espesor, acabado natural. |  | 1 | 81.03 | 81.03
mt09mob010b |  | m³ | Mortero de cemento blanco BL-II/A-L 42,5 R, tipo M-10, confeccionado en obra con 380 kg/m³ de cemento y una proporción en volumen 1/4. |  | 0.03 | 281.13 | 8.43
mo022 |  | h | Operario de cantera. |  | 1.521 | 14.74 | 22.42
mo060 |  | h | Oficial de cantera. |  | 1.521 | 10.08 | 15.33
|  | % | Medios auxiliares |  | 2 | 127.21 | 2.54
|  | % | Costes indirectos |  | 3 | 129.75 | 3.89
Coste de mantenimiento decenal: S/. 30,74 en los primeros 10 años. | [5 empty] | Total: | 133.64