## Hoja 1
RCP012 |  | m² |  | Enchapado con piezas irregulares.
Enchapado de paramentos de hasta 3 m de altura, con piedra irregular de pizarra, de entre 3 y 4 cm de espesor, recibida con mortero bastardo de cal y cemento blanco BL-II/A-L 42,5 R, M-5.
Descompuesto | Ud |  | Descomposición |  | Rend. | Precio unitario | Precio partida
mt19cir010c | m² |  | Piedra irregular de pizarra, de entre 3 y 4 cm de espesor, acabado natural. |  | 1 | 118.6 | 118.6
mt09mor030b | m³ |  | Mortero bastardo de cal y cemento blanco BL-II/A-L 42,5 R, tipo M-5, confeccionado en obra con 250 kg/m³ de cemento y una proporción en volumen 1:1:7. |  | 0.03 | 432.49 | 12.97
mo022 | h |  | Operario de cantera. |  | 1.521 | 14.74 | 22.42
mo060 | h |  | Oficial de cantera. |  | 1.521 | 10.08 | 15.33
| % |  | Medios auxiliares |  | 2 | 169.32 | 3.39
| % |  | Costes indirectos |  | 3 | 172.71 | 5.18
Coste de mantenimiento decenal: S/. 40,91 en los primeros 10 años. | [5 empty] | Total: | 177.89