## Hoja 1
RCP012 | m² |  | Enchapado con piezas irregulares.
Enchapado de paramentos de hasta 3 m de altura, con piedra irregular de cuarcita, de entre 1 y 2 cm de espesor, recibida con mortero de cemento M-7,5.
Descompuesto |  | Ud |  | Descomposición | Rend. | Precio unitario | Precio partida
mt19cir010d |  | m² |  | Piedra irregular de cuarcita, de entre 1 y 2 cm de espesor, acabado natural. | 1 | 78.56 | 78.56
mt09mor010d |  | m³ |  | Mortero de cemento CEM II/B-P 32,5 N tipo M-7,5, confeccionado en obra con 300 kg/m³ de cemento y una proporción en volumen 1/5. | 0.03 | 326.3 | 9.79
mo022 |  | h |  | Operario de cantera. | 1.521 | 14.74 | 22.42
mo060 |  | h |  | Oficial de cantera. | 1.521 | 10.08 | 15.33
|  | % |  | Medios auxiliares | 2 | 126.1 | 2.52
|  | % |  | Costes indirectos | 3 | 128.62 | 3.86
Coste de mantenimiento decenal: S/. 30,47 en los primeros 10 años. | [5 empty] | Total: | 132.48