## Hoja 1
RCP012 | m² |  |  | Enchapado con piezas irregulares.
Enchapado de paramentos de hasta 3 m de altura, con piedra irregular de cuarcita, de entre 2 y 3 cm de espesor, recibida con mortero de cemento blanco BL-II/A-L 42,5 R M-5.
Descompuesto |  | Ud | Descomposición |  | Rend. | Precio unitario | Precio partida
mt19cir010e |  | m² | Piedra irregular de cuarcita, de entre 2 y 3 cm de espesor, acabado natural. |  | 1 | 89.3 | 89.3
mt09mob010a |  | m³ | Mortero de cemento blanco BL-II/A-L 42,5 R, tipo M-5, confeccionado en obra con 250 kg/m³ de cemento y una proporción en volumen 1/6. |  | 0.03 | 235.69 | 7.07
mo022 |  | h | Operario de cantera. |  | 1.521 | 14.74 | 22.42
mo060 |  | h | Oficial de cantera. |  | 1.521 | 10.08 | 15.33
|  | % | Medios auxiliares |  | 2 | 134.12 | 2.68
|  | % | Costes indirectos |  | 3 | 136.8 | 4.1
Coste de mantenimiento decenal: S/. 32,41 en los primeros 10 años. | [5 empty] | Total: | 140.9