## Hoja 1
0XA123 |  |  | Ud | Transporte y retirada de torre de trabajo móvil.
Transporte y retirada de torre de trabajo móvil, con plataforma de trabajo de 3x2 m², situada a una altura de 6 m, formada por estructura tubular de acero galvanizado en caliente, preparada para soportar una carga estática de 2,0 kN/m² repartida uniformemente sobre el piso y una carga puntual de 1,5 kN.
Descompuesto | Ud | Descomposición |  |  | Rend. | Precio unitario | Precio partida
mq13ats053d | Ud | Transporte a obra y retirada de torre de trabajo móvil, con plataforma de trabajo 3x2 m² de superficie, situada a una altura de 6 m, formada por estructura tubular de acero galvanizado en caliente de 48,3 mm de diámetro y 3,2 mm de espesor, fabricada según las exigencias de calidad recogidas en la norma ISO 9001 y cumpliendo con las normas y preparada para soportar una carga estática de 2,0 kN/m² repartida uniformemente sobre el piso y una carga puntual de 1,5 kN. |  |  | 1.008 | 828.56 | 835.19
| % | Medios auxiliares |  |  | 2 | 835.19 | 16.7
| % | Costes indirectos |  |  | 3 | 851.89 | 25.56
[6 empty] | Total: | 877.45