## Hoja 1
ADL015 | Ud | Talado de árbol.
Talado de árbol de hasta 5 m de altura, de 15 a 30 cm de diámetro de tronco y copa poco frondosa, con motosierra, con extracción del tocón, y carga manual a camión. El precio no incluye el transporte de los materiales retirados.
Código |  |  | Unidad | Descripción | Cantidad | Precio unitario | Precio parcial
1 |  |  |  | Equipos
mq09sie010 |  |  | h | Motosierra a gasolina, de 50 cm de espada y 2 kW de potencia. | 0.234 | 10.13 | 2.37
mq01exn020a |  |  | h | Retroexcavadora hidráulica sobre neumáticos, de 105 kW. | 0.054 | 156.46 | 8.45
mq02roa010a |  |  | h | Rodillo vibrante de guiado manual, de 700 kg, anchura de trabajo 70 cm. | 0.15 | 28.56 | 4.28
[5 empty] | Subtotal equipos: |  | 15.1
2 |  |  |  | Mano de obra
mo040 |  |  | h | Operario jardinero. | 0.377 | 31.29 | 11.8
mo086 |  |  | h | Oficial jardinero. | 0.744 | 21.72 | 16.16
[5 empty] | Subtotal mano de obra: |  | 27.96
3 |  |  |  | Herramientas
|  |  | % | Herramientas | 2 | 43.06 | 0.86
[5 empty] | Costos directos (1+2+3): |  | 43.92