## Hoja 1
CCP082 | m |  | Anclaje permanente de muro pantalla.
Anclaje permanente de muro pantalla al terreno, con inclinación de 30° respecto al plano horizontal, hasta 17,5 m de longitud, para asegurar la estabilidad del muro pantalla, durante un tiempo de servicio superior a 2 años, compuesto de los siguientes trabajos: extracción de tierras con medios mecánicos, mediante perforación del muro pantalla y del terreno, con entubación de 133 mm de diámetro exterior; introducción de 3 cables formados por cordones trenzados de acero de 0,6" (15,2 mm) de diámetro nominal, engrasados y envainados en tubo de PE; inyección a presión mediante el sistema de inyección única global (IU), de lechada de cemento CEM I 42,5N, con una relación agua/cemento de 0,4, dosificada en peso, para protección y formación del bulbo; para recibir la cabeza de anclaje permanente, y carga manual de escombros sobre camión o contenedor.
Código |  | Unidad |  | Descripción | Cantidad | Precio unitario | Precio parcial
1 |  |  |  | Materiales
mt07aav110a |  | m |  | Cable formado por cordones de acero, de 0,6" (15,2 mm) de diámetro nominal y 1860 MPa de carga unitaria máxima, para anclajes al terreno. | 2 | 9.2 | 18.4
mt07aav120a |  | m |  | Tubo de polietileno de alta densidad (PEAD/HDPE), para envainar los cables en anclajes al terreno. | 1 | 21.48 | 21.48
mt08aaa010a |  | m³ |  | Agua. | 0.011 | 4.68 | 0.05
mt08cem010c |  | kg |  | Cemento Portland CEM I 42,5 N, en sacos. | 27.433 | 0.34 | 9.33
[5 empty] | Subtotal materiales: |  | 49.26
2 |  |  |  | Equipos
mq03pan020b |  | h |  | Equipo mecánico para realización de los trabajos de perforación del muro y del terreno, con o sin entubación para anclaje permanente de muro pantalla. | 0.5 | 402.4 | 201.2
[5 empty] | Subtotal equipos: |  | 201.2
3 |  |  |  | Mano de obra
mo042 |  | h |  | Operario en estructura de concreto. | 0.617 | 32.76 | 20.21
mo089 |  | h |  | Oficial en estructura de concreto. | 0.617 | 22.73 | 14.02
[5 empty] | Subtotal mano de obra: |  | 34.23
4 |  |  |  | Herramientas
|  | % |  | Herramientas | 2 | 284.69 | 5.69
Coste de mantenimiento decenal: S/. 5,81 en los primeros 10 años. |  |  |  |  | Costos directos (1+2+3+4): |  | 290.38