## Hoja 1
CPP010 | m |  | Pilote prefabricado de concreto armado.
Pilote prefabricado de concreto armado, colocado por hinca, D=32,5 cm, Q=100 t, con azuche normal en punta.
Código |  | Unidad |  | Descripción | Cantidad | Precio unitario | Precio parcial
1 |  |  |  | Materiales
mt07pph020c |  | m |  | Pilote prefabricado de concreto armado, diámetro equivalente 32,5 cm, para una carga axil de 100 t, con azuche normal en punta. | 1 | 180.84 | 180.84
mt07pph030c |  | Ud |  | Junta para unión de pilotes prefabricados de concreto armado, diámetro equivalente 32,5 cm. | 1 | 53.4 | 53.4
[5 empty] | Subtotal materiales: |  | 234.24
2 |  |  |  | Equipos
mq03pip050b |  | h |  | Martinete hidráulico, de 9 t, para hinca de pilotes prefabricados. | 0.06 | 267.7 | 16.06
[5 empty] | Subtotal equipos: |  | 16.06
3 |  |  |  | Mano de obra
mo089 |  | h |  | Oficial en estructura de concreto. | 0.285 | 14.43 | 4.11
[5 empty] | Subtotal mano de obra: |  | 4.11
4 |  |  |  | Herramientas
|  | % |  | Herramientas | 2 | 254.41 | 5.09
Coste de mantenimiento decenal: S/. 5,19 en los primeros 10 años. |  |  |  |  | Costos directos (1+2+3+4): |  | 259.5