## Hoja 1
CPP010 | m |  | Pilote prefabricado de concreto armado.
Pilote prefabricado de concreto armado, colocado por hinca, D=40 cm, Q=150 t, con azuche normal en punta.
Código |  | Unidad |  | Descripción | Cantidad | Precio unitario | Precio parcial
1 |  |  |  | Materiales
mt07pph020e |  | m |  | Pilote prefabricado de concreto armado, diámetro equivalente 40 cm, para una carga axil de 150 t, con azuche normal en punta. | 1 | 247.26 | 247.26
mt07pph030e |  | Ud |  | Junta para unión de pilotes prefabricados de concreto armado, diámetro equivalente 40 cm. | 1 | 72.95 | 72.95
[5 empty] | Subtotal materiales: |  | 320.21
2 |  |  |  | Equipos
mq03pip050b |  | h |  | Martinete hidráulico, de 9 t, para hinca de pilotes prefabricados. | 0.076 | 267.7 | 20.35
[5 empty] | Subtotal equipos: |  | 20.35
3 |  |  |  | Mano de obra
mo089 |  | h |  | Oficial en estructura de concreto. | 0.38 | 14.43 | 5.48
[5 empty] | Subtotal mano de obra: |  | 5.48
4 |  |  |  | Herramientas
|  | % |  | Herramientas | 2 | 346.04 | 6.92
Coste de mantenimiento decenal: S/. 7,06 en los primeros 10 años. |  |  |  |  | Costos directos (1+2+3+4): |  | 352.96