## Hoja 1
DIS030 | m | Desmontaje de bajante exterior vista.
Desmontaje de bajante exterior vista de acero, de 250 mm de diámetro máximo, con medios manuales, y carga manual sobre camión o contenedor. El precio incluye el desmontaje del material de sujeción, de los accesorios y de las piezas especiales y la obturación de las conducciones conectadas al elemento.
Código |  |  | Unidad | Descripción | Cantidad | Precio unitario | Precio parcial
1 |  |  |  | Mano de obra
mo113 |  |  | h | Peón de construcción. | 0.175 | 14.43 | 2.53
[5 empty] | Subtotal mano de obra: |  | 2.53
2 |  |  |  | Herramientas
|  |  | % | Herramientas | 2 | 2.53 | 0.05
[5 empty] | Costos directos (1+2): |  | 2.58