## Hoja 1
DPM010 | m² | Desmontaje de mampara.
Desmontaje de mampara separadora ciega formada por paneles de madera, con medios manuales y recuperación del material para su posterior ubicación en otro emplazamiento, sin deteriorar los elementos constructivos a los que se sujeta, y carga manual sobre camión o contenedor.
Código |  |  | Unidad | Descripción | Cantidad | Precio unitario | Precio parcial
1 |  |  |  | Mano de obra
mo011 |  |  | h | Operario de montaje. | 0.495 | 22.27 | 11.02
mo080 |  |  | h | Oficial de montaje. | 0.495 | 15 | 7.43
[5 empty] | Subtotal mano de obra: |  | 18.45
2 |  |  |  | Herramientas
|  |  | % | Herramientas | 2 | 18.45 | 0.37
[5 empty] | Costos directos (1+2): |  | 18.82