## Hoja 1
DPM010 | m² | Desmontaje de mampara.
Desmontaje de mampara separadora acristalada formada por paneles de acero, con medios manuales y recuperación del material para su posterior ubicación en otro emplazamiento, sin deteriorar los elementos constructivos a los que se sujeta, y carga manual sobre camión o contenedor.
Código |  |  | Unidad | Descripción | Cantidad | Precio unitario | Precio parcial
1 |  |  |  | Mano de obra
mo011 |  |  | h | Operario de montaje. | 0.51 | 22.27 | 11.36
mo080 |  |  | h | Oficial de montaje. | 0.51 | 15 | 7.65
mo110 |  |  | h | Oficial cristalero. | 0.129 | 15.99 | 2.06
[5 empty] | Subtotal mano de obra: |  | 21.07
2 |  |  |  | Herramientas
|  |  | % | Herramientas | 2 | 21.07 | 0.42
[5 empty] | Costos directos (1+2): |  | 21.49