## Hoja 1
DPT011 | m² | Apertura de hueco en tabique interior de albañilería vista.
Apertura de hueco para posterior colocación de la carpintería, en tabique interior de albañilería vista, formada por ladrillo macizo de 11/12 cm de espesor, con martillo neumático, sin afectar a la estabilidad de la tabique o de los elementos constructivos contiguos, y carga manual sobre camión o contenedor. El precio incluye el corte previo del contorno del hueco, pero no incluye el montaje y desmontaje del apeo del hueco ni la colocación de dinteles.
Código |  |  | Unidad | Descripción | Cantidad | Precio unitario | Precio parcial
1 |  |  |  | Equipos
mq05mai030 |  |  | h | Martillo neumático. | 0.099 | 11.26 | 1.11
mq05pdm110 |  |  | h | Compresor portátil diesel media presión 10 m³/min. | 0.099 | 19.11 | 1.89
[5 empty] | Subtotal equipos: |  | 3
2 |  |  |  | Mano de obra
mo112 |  |  | h | Peón especializado de construcción. | 0.122 | 14.67 | 1.79
mo113 |  |  | h | Peón de construcción. | 0.212 | 14.43 | 3.06
[5 empty] | Subtotal mano de obra: |  | 4.85
3 |  |  |  | Herramientas
|  |  | % | Herramientas | 2 | 7.85 | 0.16
[5 empty] | Costos directos (1+2+3): |  | 8.01