## Hoja 1
DPT011 | m² | Apertura de hueco en tabique interior de albañilería vista.
Apertura de hueco para posterior colocación de la carpintería, en tabique interior de albañilería vista, formada por bloque de concreto de 10 cm de espesor, con martillo neumático, sin afectar a la estabilidad de la tabique o de los elementos constructivos contiguos, y carga manual sobre camión o contenedor. El precio incluye el corte previo del contorno del hueco, pero no incluye el montaje y desmontaje del apeo del hueco ni la colocación de dinteles.
Código |  |  | Unidad | Descripción | Cantidad | Precio unitario | Precio parcial
1 |  |  |  | Equipos
mq05mai030 |  |  | h | Martillo neumático. | 0.119 | 11.26 | 1.34
mq05pdm110 |  |  | h | Compresor portátil diesel media presión 10 m³/min. | 0.119 | 19.11 | 2.27
[5 empty] | Subtotal equipos: |  | 3.61
2 |  |  |  | Mano de obra
mo112 |  |  | h | Peón especializado de construcción. | 0.147 | 14.67 | 2.16
mo113 |  |  | h | Peón de construcción. | 0.157 | 14.43 | 2.27
[5 empty] | Subtotal mano de obra: |  | 4.43
3 |  |  |  | Herramientas
|  |  | % | Herramientas | 2 | 8.04 | 0.16
[5 empty] | Costos directos (1+2+3): |  | 8.2