## Hoja 1
DPT011 | m² | Apertura de hueco en tabique interior de albañilería vista.
Apertura de hueco de paso, de carácter provisional, en tabique interior de albañilería vista, formada por ladrillo perforado de 11/12 cm de espesor, con martillo neumático, sin afectar a la estabilidad de la tabique o de los elementos constructivos contiguos, dejando adarajas para facilitar posteriormente la traba con la nueva albañilería, y carga manual sobre camión o contenedor. El precio incluye el desmontaje previo de los marcos y de las hojas de la carpintería, de los accesorios y de los materiales eléctricos existentes, para su posterior reposición, pero no incluye el montaje y desmontaje del apeo del hueco ni la colocación de dinteles.
Código |  |  | Unidad | Descripción | Cantidad | Precio unitario | Precio parcial
1 |  |  |  | Equipos
mq05mai030 |  |  | h | Martillo neumático. | 0.099 | 11.26 | 1.11
mq05pdm110 |  |  | h | Compresor portátil diesel media presión 10 m³/min. | 0.099 | 19.11 | 1.89
[5 empty] | Subtotal equipos: |  | 3
2 |  |  |  | Mano de obra
mo112 |  |  | h | Peón especializado de construcción. | 0.159 | 14.67 | 2.33
mo113 |  |  | h | Peón de construcción. | 0.196 | 14.43 | 2.83
[5 empty] | Subtotal mano de obra: |  | 5.16
3 |  |  |  | Herramientas
|  |  | % | Herramientas | 2 | 8.16 | 0.16
[5 empty] | Costos directos (1+2+3): |  | 8.32