## Hoja 1
DPT011 | m² | Apertura de hueco en tabique interior de albañilería vista.
Apertura de hueco de paso, de carácter provisional, en tabique interior de albañilería vista, formada por bloque de concreto de 20 cm de espesor, con medios manuales, sin afectar a la estabilidad de la tabique o de los elementos constructivos contiguos, dejando adarajas para facilitar posteriormente la traba con la nueva albañilería, y carga manual sobre camión o contenedor. El precio incluye el desmontaje previo de los marcos y de las hojas de la carpintería, de los accesorios y de los materiales eléctricos existentes, para su posterior reposición, pero no incluye el montaje y desmontaje del apeo del hueco ni la colocación de dinteles.
Código |  |  | Unidad | Descripción | Cantidad | Precio unitario | Precio parcial
1 |  |  |  | Mano de obra
mo113 |  |  | h | Peón de construcción. | 0.716 | 14.43 | 10.33
[5 empty] | Subtotal mano de obra: |  | 10.33
2 |  |  |  | Herramientas
|  |  | % | Herramientas | 2 | 10.33 | 0.21
[5 empty] | Costos directos (1+2): |  | 10.54