## Hoja 1
DPT011 | m² | Apertura de hueco en tabique interior de albañilería vista.
Apertura de hueco de paso, de carácter provisional, en tabique interior de albañilería vista, formada por bloque de concreto de 20 cm de espesor, con martillo neumático, sin afectar a la estabilidad de la tabique o de los elementos constructivos contiguos, dejando adarajas para facilitar posteriormente la traba con la nueva albañilería, y carga manual sobre camión o contenedor. El precio incluye el desmontaje previo de los marcos y de las hojas de la carpintería, de los accesorios y de los materiales eléctricos existentes, para su posterior reposición, pero no incluye el montaje y desmontaje del apeo del hueco ni la colocación de dinteles.
Código |  |  | Unidad | Descripción | Cantidad | Precio unitario | Precio parcial
1 |  |  |  | Equipos
mq05mai030 |  |  | h | Martillo neumático. | 0.139 | 11.26 | 1.57
mq05pdm110 |  |  | h | Compresor portátil diesel media presión 10 m³/min. | 0.139 | 19.11 | 2.66
[5 empty] | Subtotal equipos: |  | 4.23
2 |  |  |  | Mano de obra
mo112 |  |  | h | Peón especializado de construcción. | 0.223 | 14.67 | 3.27
mo113 |  |  | h | Peón de construcción. | 0.226 | 14.43 | 3.26
[5 empty] | Subtotal mano de obra: |  | 6.53
3 |  |  |  | Herramientas
|  |  | % | Herramientas | 2 | 10.76 | 0.22
[5 empty] | Costos directos (1+2+3): |  | 10.98