## Hoja 1
DPT020 | m² | Demolición de tabique interior de albañilería revestida.
Demolición de tabique interior de albañilería revestida, formada por bloque de concreto de 10 cm de espesor, con martillo neumático, sin afectar a la estabilidad de los elementos constructivos contiguos, y carga manual sobre camión o contenedor. El precio incluye el desmontaje previo de las hojas de la carpintería.
Código |  |  | Unidad | Descripción | Cantidad | Precio unitario | Precio parcial
1 |  |  |  | Equipos
mq05mai030 |  |  | h | Martillo neumático. | 0.113 | 11.26 | 1.27
mq05pdm110 |  |  | h | Compresor portátil diesel media presión 10 m³/min. | 0.113 | 19.11 | 2.16
[5 empty] | Subtotal equipos: |  | 3.43
2 |  |  |  | Mano de obra
mo112 |  |  | h | Peón especializado de construcción. | 0.14 | 14.67 | 2.05
mo113 |  |  | h | Peón de construcción. | 0.149 | 14.43 | 2.15
[5 empty] | Subtotal mano de obra: |  | 4.2
3 |  |  |  | Herramientas
|  |  | % | Herramientas | 2 | 7.63 | 0.15
[5 empty] | Costos directos (1+2+3): |  | 7.78