## Hoja 1
DPT021 | m² | Apertura de hueco en tabique interior de albañilería revestida.
Apertura de hueco para posterior colocación de la carpintería, en tabique interior de albañilería revestida, formada por bloque cerámico aligerado de 19 cm de espesor, con medios manuales, sin afectar a la estabilidad de la tabique o de los elementos constructivos contiguos, y carga manual sobre camión o contenedor. El precio incluye el corte previo del contorno del hueco, pero no incluye el montaje y desmontaje del apeo del hueco ni la colocación de dinteles.
Código |  |  | Unidad | Descripción | Cantidad | Precio unitario | Precio parcial
1 |  |  |  | Mano de obra
mo113 |  |  | h | Peón de construcción. | 0.492 | 14.43 | 7.1
[5 empty] | Subtotal mano de obra: |  | 7.1
2 |  |  |  | Herramientas
|  |  | % | Herramientas | 2 | 7.1 | 0.14
[5 empty] | Costos directos (1+2): |  | 7.24