## Hoja 1
DQA050 | m² | Demolición completa de techo plano no transitable, ajardinado.
Demolición completa de techo plano no transitable, ajardinado, con capa de protección de tierra vegetal de 25 cm de espesor medio, con martillo neumático, sin afectar a la estabilidad de los elementos constructivos contiguos, y carga manual sobre camión o contenedor. El precio incluye la demolición de todas las capas que componen el techo, incluyendo la capa de formación de pendientes y la demolición de los sumideros.
Código |  |  | Unidad | Descripción | Cantidad | Precio unitario | Precio parcial
1 |  |  |  | Equipos
mq05mai030 |  |  | h | Martillo neumático. | 0.1 | 13.77 | 1.38
mq05pdm110 |  |  | h | Compresor portátil diesel media presión 10 m³/min. | 0.1 | 23.36 | 2.34
[5 empty] | Subtotal equipos: |  | 3.72
2 |  |  |  | Mano de obra
mo112 |  |  | h | Peón especializado de construcción. | 0.123 | 21.26 | 2.61
mo113 |  |  | h | Peón de construcción. | 1.019 | 20.92 | 21.32
[5 empty] | Subtotal mano de obra: |  | 23.93
3 |  |  |  | Herramientas
|  |  | % | Herramientas | 2 | 27.65 | 0.55
[5 empty] | Costos directos (1+2+3): |  | 28.2