## Hoja 1
DQL030 | m² | Desmontaje de tragaluz de placas translúcidas.
Desmontaje de placas translúcidas de tragaluz a dos aguas de 3 a 8 m de luz máxima, con medios manuales, sin afectar a la estabilidad de los elementos constructivos contiguos, y carga manual sobre camión o contenedor.
Código |  |  | Unidad | Descripción | Cantidad | Precio unitario | Precio parcial
1 |  |  |  | Mano de obra
mo113 |  |  | h | Peón de construcción. | 0.208 | 14.43 | 3
[5 empty] | Subtotal mano de obra: |  | 3
2 |  |  |  | Herramientas
|  |  | % | Herramientas | 2 | 3 | 0.06
[5 empty] | Costos directos (1+2): |  | 3.06