## Hoja 1
DRC020 | m² | Demolición de enchapado de planchas de piedra natural sujeto con anclajes mecánicos.
Desmontaje con recuperación del material de planchas de piedra natural sujetas con anclaje mecánico de pivotes ocultos al paramento de fachada, con medios manuales.
Descompuesto |  |  | Ud | Descomposición | Rend. | Precio unitario | Precio partida
mo011 |  |  | h | Operario de montaje. | 0.588 | 15.24 | 8.96
mo080 |  |  | h | Oficial de montaje. | 0.588 | 10.08 | 5.93
|  |  | % | Medios auxiliares | 2 | 14.89 | 0.3
|  |  | % | Costes indirectos | 3 | 15.19 | 0.46
[6 empty] | Total: | 15.65