## Hoja 1
DRF031 | m² | Eliminación de revoque o estuco en paramento interior.
Eliminación de revoque o estuco de cal y de su enfoscado base, aplicado sobre paramento horizontal interior de más de 3 m de altura, con martillo eléctrico, sin deteriorar la superficie soporte, que quedará al descubierto y preparada para su posterior revestimiento, y carga manual sobre camión o contenedor.
Código |  |  | Unidad | Descripción | Cantidad | Precio unitario | Precio parcial
1 |  |  |  | Equipos
mq05mai040 |  |  | h | Martillo eléctrico. | 0.516 | 7.73 | 3.99
[5 empty] | Subtotal equipos: |  | 3.99
2 |  |  |  | Mano de obra
mo113 |  |  | h | Peón de construcción. | 0.709 | 14.43 | 10.23
[5 empty] | Subtotal mano de obra: |  | 10.23
3 |  |  |  | Herramientas
|  |  | % | Herramientas | 2 | 14.22 | 0.28
[5 empty] | Costos directos (1+2+3): |  | 14.5