## Hoja 1
DRQ010 | m² | Eliminación de mortero monocapa.
Eliminación de mortero monocapa aplicado sobre paramento vertical exterior de más de 3 m de altura, con medios manuales, sin deteriorar la superficie soporte, que quedará al descubierto y preparada para su posterior revestimiento, y carga manual sobre camión o contenedor.
Código |  |  | Unidad | Descripción | Cantidad | Precio unitario | Precio parcial
1 |  |  |  | Mano de obra
mo113 |  |  | h | Peón de construcción. | 0.873 | 13.17 | 11.5
[5 empty] | Subtotal mano de obra: |  | 11.5
2 |  |  |  | Herramientas
|  |  | % | Herramientas | 2 | 11.5 | 0.23
[5 empty] | Costos directos (1+2): |  | 11.73