## Hoja 1
DRS070 | m² | Demolición de piso continuo de concreto.
Demolición de piso continuo de concreto simple de 10 cm de espesor, con martillo neumático, sin deteriorar los elementos constructivos contiguos, y carga manual sobre camión o contenedor. El precio no incluye la demolición de la base soporte.
Código |  |  | Unidad | Descripción | Cantidad | Precio unitario | Precio parcial
1 |  |  |  | Equipos
mq05mai030 |  |  | h | Martillo neumático. | 0.269 | 13.77 | 3.7
mq05pdm010a |  |  | h | Compresor portátil eléctrico 2 m³/min de caudal. | 0.134 | 12.86 | 1.72
[5 empty] | Subtotal equipos: |  | 5.42
2 |  |  |  | Mano de obra
mo112 |  |  | h | Peón especializado de construcción. | 0.174 | 21.26 | 3.7
mo113 |  |  | h | Peón de construcción. | 0.326 | 20.92 | 6.82
[5 empty] | Subtotal mano de obra: |  | 10.52
3 |  |  |  | Herramientas
|  |  | % | Herramientas | 2 | 15.94 | 0.32
[5 empty] | Costos directos (1+2+3): |  | 16.26