## Hoja 1
DRS080 | m² |  | Demolición de contrapiso.
Demolición de contrapiso de mortero armado existente en el interior del edificio, de hasta 8 cm de espesor, con martillo neumático, y carga manual de escombros sobre camión o contenedor.
Descompuesto |  | Ud |  | Descomposición | Rend. | Precio unitario | Precio partida
mq05mai030 |  | h |  | Martillo neumático. | 0.205 | 10.87 | 2.23
mq05pdm010a |  | h |  | Compresor portátil eléctrico 2 m³/min de caudal. | 0.103 | 10.15 | 1.05
mo112 |  | h |  | Peón especializado de construcción. | 0.24 | 9.89 | 2.37
mo113 |  | h |  | Peón de construcción. | 0.39 | 9.69 | 3.78
|  | % |  | Medios auxiliares | 2 | 9.43 | 0.19
|  | % |  | Costes indirectos | 3 | 9.62 | 0.29
[6 empty] | Total: | 9.91