## Hoja 1
DRS080 | m² |  |  | Demolición de contrapiso.
Demolición de contrapiso de mortero autonivelante armado existente en el interior del edificio, de hasta 8 cm de espesor, con martillo neumático, y carga manual de escombros sobre camión o contenedor.
Descompuesto |  | Ud | Descomposición |  | Rend. | Precio unitario | Precio partida
mq05mai030 |  | h | Martillo neumático. |  | 0.209 | 10.87 | 2.27
mq05pdm010a |  | h | Compresor portátil eléctrico 2 m³/min de caudal. |  | 0.105 | 10.15 | 1.07
mo112 |  | h | Peón especializado de construcción. |  | 0.245 | 9.89 | 2.42
mo113 |  | h | Peón de construcción. |  | 0.398 | 9.69 | 3.86
|  | % | Medios auxiliares |  | 2 | 9.62 | 0.19
|  | % | Costes indirectos |  | 3 | 9.81 | 0.29
[6 empty] | Total: | 10.1