## Hoja 1
DRS080 | m² | Demolición de contrapiso.
Demolición de contrapiso de falso piso seco existente en el interior del edificio, con martillo neumático, y carga manual de escombros sobre camión o contenedor.
Descompuesto |  |  | Ud | Descomposición | Rend. | Precio unitario | Precio partida
mq05mai030 |  |  | h | Martillo neumático. | 0.084 | 10.87 | 0.91
mq05pdm010a |  |  | h | Compresor portátil eléctrico 2 m³/min de caudal. | 0.042 | 10.15 | 0.43
mo112 |  |  | h | Peón especializado de construcción. | 0.098 | 9.89 | 0.97
mo113 |  |  | h | Peón de construcción. | 0.159 | 9.69 | 1.54
|  |  | % | Medios auxiliares | 2 | 3.85 | 0.08
|  |  | % | Costes indirectos | 3 | 3.93 | 0.12
[6 empty] | Total: | 4.05