## Hoja 1
DUA010 | m |  |  | Demolición de colector enterrado.
Demolición de colector enterrado de concreto, de 300 mm de diámetro, con retroexcavadora con martillo rompedor, y carga mecánica de escombros sobre camión o contenedor.
Descompuesto |  | Ud | Descomposición |  | Rend. | Precio unitario | Precio partida
mq01exn050c |  | h | Retroexcavadora sobre neumáticos, de 85 kW, con martillo rompedor. |  | 0.012 | 246.11 | 2.95
mq01ret010 |  | h | Miniretrocargadora sobre neumáticos de 15 kW. |  | 0.012 | 155.05 | 1.86
mo110 |  | h | Peón especializado de construcción. |  | 0.018 | 13.03 | 0.23
|  | % | Medios auxiliares |  | 2 | 5.04 | 0.1
|  | % | Costes indirectos |  | 3 | 5.14 | 0.15
[6 empty] | Total: | 5.29