## Hoja 1
ECM030 | m² |  |  | Muro de perpiaños.
Muro de perpiaños de piedra granítica tipo Gris Mondariz, de 45 cm de alto, 20 cm de grueso y 75 cm de longitud, con acabado rústico en la cara vista y cantos sin labrar.
Descompuesto |  | Ud | Descomposición |  | Rend. | Precio unitario | Precio partida
mt06per010ara |  | m² | Perpiaño de granito Gris Mondariz de 75x45x20 cm, acabado rústico en la cara vista y aserrado en el resto de caras, con los cantos sin labrar. |  | 1 | 285.88 | 285.88
mt09mor010f |  | m³ | Mortero de cemento CEM II/B-P 32,5 N tipo M-15, confeccionado en obra con 450 kg/m³ de cemento y una proporción en volumen 1/3. |  | 0.015 | 568.04 | 8.52
mq04cag010a |  | h | Camión con grúa de hasta 6 t. |  | 0.076 | 140.86 | 10.71
mo021 |  | h | Operario de cantera. |  | 0.774 | 16.25 | 12.58
mo058 |  | h | Oficial de cantera. |  | 0.387 | 13.29 | 5.14
|  | % | Medios auxiliares |  | 2 | 322.83 | 6.46
|  | % | Costes indirectos |  | 3 | 329.29 | 9.88
Coste de mantenimiento decenal: S/. 23,74 en los primeros 10 años. | [5 empty] | Total: | 339.17