## Hoja 1
EFE021 | m³ |  | Relleno de trasdós de cáscara.
Relleno de trasdós de cáscara con concreto celular a base de cemento y aditivo plastificante-aireante, con medios mecánicos, de resistencia a compresión 0,2 MPa y 350 kg/m³ de densidad, confeccionado en obra con cemento gris y aditivo plastificante-aireante.
Código |  | Unidad |  | Descripción | Cantidad | Precio unitario | Precio parcial
1 |  |  |  | Materiales
mt08cem000b |  | kg |  | Cemento gris en sacos. | 300 | 0.43 | 129
mt08adt050 |  | kg |  | Aditivo plastificante-aireante para concretos celulares. | 3 | 18.21 | 54.63
mt08aaa010a |  | m³ |  | Agua. | 0.4 | 4.32 | 1.73
[5 empty] | Subtotal materiales: |  | 185.36
2 |  |  |  | Equipos
mq06cel010 |  | h |  | Equipo para fabricación y bombeo de concreto celular a base de cemento y aditivo plastificante-aireante, de 12 m³/h. | 0.301 | 64.63 | 19.45
[5 empty] | Subtotal equipos: |  | 19.45
3 |  |  |  | Mano de obra
mo020 |  | h |  | Operario de construcción. | 0.624 | 21.28 | 13.28
mo113 |  | h |  | Peón de construcción. | 1.249 | 14.11 | 17.62
[5 empty] | Subtotal mano de obra: |  | 30.9
4 |  |  |  | Herramientas
|  | % |  | Herramientas | 2 | 235.71 | 4.71
Coste de mantenimiento decenal: S/. 4,81 en los primeros 10 años. |  |  |  |  | Costos directos (1+2+3+4): |  | 240.42