## Hoja 1
EHB010 |  |  | m² | Sistema "ISOLFORG" de losa unidireccional con ausencia de puentes térmicos.
Estructura de concreto armado con una altura libre de planta de hasta 3 m, realizada con concreto f'c=210 kg/cm² (21 MPa), no expuesto a ciclos de congelamiento y deshielo, exposición a sulfatos insignificante, sin requerimiento de permeabilidad, no expuesto a cloruros, tamaño máximo del agregado 12,5 mm, consistencia blanda, preparado en obra, y vertido con medios manuales, volumen total de concreto 0,111 m³/m², y acero Grado 60 (fy=4200 kg/cm²), con una cuantía total de 11 kg/m², formada por: losa unidireccional, horizontal, de canto 25 cm = (5 cm aislante bajo vigueta + 15 cm vigueta) + 5 cm, con sistema de semivigueta y entrevigado de EPS con ausencia de puente térmico, "ISOLFORG", mecanizado lateral machihembrado, sin mechas de ampliación y malla electrosoldada Q-139 de acero trefilado corrugado ASTM A 82-94 en capa de compresión, con sistema de encofrado parcial; vigas chatas con un panel de poliestireno expandido "ISOLFORG" bajo las vigas para eliminar los puentes térmicos, y la armadura apoyada sobre separadores homologados; sin incluir repercusión de columnas.
Descompuesto | Ud | Descomposición |  |  | Rend. | p.s. | Precio partida
mt08eva010a | m² | Sistema de encofrado recuperable para la ejecución de vigas de concreto para revestir, compuesto de: puntales metálicos telescópicos, sopandas metálicas y superficie encofrante de madera tratada reforzada con varillas y perfiles, hasta 3 m de altura libre de planta. |  |  | 0.28 | 68.35 | 19.14
mt08efu020a | m² | Sistema de encofrado parcial para losa unidireccional de concreto armado, hasta 3 m de altura libre de planta, compuesto de: puntales, sopandas metálicas y superficie encofrante de madera tratada reforzada con varillas y perfiles. |  |  | 0.82 | 7.63 | 6.26
mt08cor010a | m | Molde de poliestireno expandido para cornisa. |  |  | 0.1 | 26.88 | 2.69
mt07vis010b | m | Sistema de losas unidireccionales, "ISOLFORG", formado por semivigueta y entrevigado de poliestireno expandido con mecanizado lateral machihembrado, de 20 cm de canto (15 cm de canto de vigueta y 5 cm de aislante bajo vigueta), sin mechas de ampliación y Lmedia = <4 m. |  |  | 0.165 | 27.63 | 4.56
mt07vis010h | m | Sistema de losas unidireccionales, "ISOLFORG", formado por semivigueta y entrevigado de poliestireno expandido con mecanizado lateral machihembrado, de 20 cm de canto (15 cm de canto de vigueta y 5 cm de aislante bajo vigueta), sin mechas de ampliación y Lmedia = 4,01 a 5 m. |  |  | 0.908 | 30.36 | 27.57
mt07vis010n | m | Sistema de losas unidireccionales, "ISOLFORG", formado por semivigueta y entrevigado de poliestireno expandido con mecanizado lateral machihembrado, de 20 cm de canto (15 cm de canto de vigueta y 5 cm de aislante bajo vigueta), sin mechas de ampliación y Lmedia = 5,01 a 6 m. |  |  | 0.495 | 31.21 | 15.45
mt07vis010t | m | Sistema de losas unidireccionales, "ISOLFORG", formado por semivigueta y entrevigado de poliestireno expandido con mecanizado lateral machihembrado, de 20 cm de canto (15 cm de canto de vigueta y 5 cm de aislante bajo vigueta), sin mechas de ampliación y Lmedia = >6 m. |  |  | 0.083 | 32.4 | 2.69
mt07aco020c | Ud | Separador homologado para vigas. |  |  | 0.2 | 0.29 | 0.06
mt07vis020b | m² | Panel de poliestireno expandido, Base de Unión Térmica "ISOLFORG", de 5 cm de espesor, con ranuras en forma de cola de milano, para eliminar puentes térmicos en vigas, en el sistema de losas unidireccionales Isolforg. |  |  | 0.28 | 10.23 | 2.86
mt07aco060a | kg | Acero en varillas corrugadas, Grado 60 (fy=4200 kg/cm²), elaborado en taller y colocado en obra, diámetros varios, según NTP 339.186 y ASTM A 706. |  |  | 11 | 3.59 | 39.49
mt07ame090bba | m² | Malla electrosoldada Q-139 cocada 100x100 mm, con alambres longitudinales de 4,2 mm de diámetro y alambres transversales de 4,2 mm de diámetro, de acero trefilado corrugado ASTM A 82-94, según ASTM A 185-94. |  |  | 1.1 | 7.7 | 8.47
mt08aaa010a | m³ | Agua. |  |  | 0.027 | 3.51 | 0.09
mt01arg000 | t | Arena cribada para concretos preparados en obra. |  |  | 0.089 | 26.63 | 2.37
mt01arg001c | t | Agregado grueso homogeneizado, de tamaño máximo 12,5 mm, para concretos preparados en obra. |  |  | 0.097 | 53.48 | 5.19
mt08cem000 | kg | Cemento en sacos, para concreto preparado en obra. |  |  | 32.634 | 0.43 | 14.03
mo041 | h | Operario en estructura. |  |  | 0.821 | 18.07 | 14.84
mo085 | h | Oficial en estructura. |  |  | 0.821 | 14.78 | 12.13
mo106 | h | Peón de construcción. |  |  | 0.14 | 13.52 | 1.89
mo105 | h | Peón especializado de construcción. |  |  | 0.146 | 13.8 | 2.01
| % | Medios auxiliares |  |  | 2 | 181.79 | 3.64
| % | Costes indirectos |  |  | 3 | 185.43 | 5.56
Coste de mantenimiento decenal: S/. 13,37 en los primeros 10 años. | [5 empty] | Total: | 190.99