## Hoja 1
EHI011 |  |  | m² | Sistema "DALIFORMA" para losa sanitaria ventilada.
Losa sanitaria de concreto armado de 20+4 cm de canto total, sobre encofrado perdido de módulos de polipropileno reciclado, Módulo Soliglú "DALIFORMA", realizado con concreto f'c=210 kg/cm² (21 MPa), no expuesto a ciclos de congelamiento y deshielo, exposición a sulfatos insignificante, sin requerimiento de permeabilidad, no expuesto a cloruros, tamaño máximo del agregado 12,5 mm, consistencia blanda, preparado en obra, y vaciado con medios manuales, acero Grado 60 (fy=4200 kg/cm²), cuantía 3 kg/m², y malla electrosoldada QE-79 de acero trefilado corrugado ASTM A 82-94 sobre separadores homologados, en capa de compresión de 4 cm de espesor.
Descompuesto | Ud | Descomposición |  |  | Rend. | Precio unitario | Precio partida
mt07cid010gj | m² | Encofrado perdido de módulos de polipropileno reciclado, modelo Módulo Soliglú "DALIFORMA", de 50x50x20 cm, para falsos pisos y losas sanitarias ventiladas. |  |  | 1.05 | 37.82 | 39.71
mt08efa010 | m² | Sistema de encofrado recuperable de tableros de madera para vigas de borde perimetrales. |  |  | 0.1 | 4.72 | 0.47
mt07aco060a | kg | Acero en varillas corrugadas, Grado 60 (fy=4200 kg/cm²), elaborado en taller y colocado en obra, diámetros varios, según NTP 339.186 y ASTM A 706. |  |  | 3 | 3.61 | 10.83
mt07ame090dmg | m² | Malla electrosoldada QE-79 cocada 300x300 mm, con alambres longitudinales de 5 mm de diámetro y alambres transversales de 5,0 mm de diámetro, de acero trefilado corrugado ASTM A 82-94, según ASTM A 185. |  |  | 1.1 | 3.82 | 4.2
mt08aaa010a | m³ | Agua. |  |  | 0.024 | 5.71 | 0.14
mt01arg000b | m³ | Arena cribada. |  |  | 0.06 | 46.68 | 2.8
mt01arg001bd | m³ | Agregado grueso homogeneizado, de tamaño máximo 12,5 mm. |  |  | 0.075 | 63.51 | 4.76
mt08cem000b | kg | Cemento gris en sacos. |  |  | 53.778 | 0.57 | 30.65
mq06vib020 | h | Regla vibrante de 3 m. |  |  | 0.082 | 17.7 | 1.45
mq06hor010 | h | Mezcladora de concreto. |  |  | 0.076 | 6.36 | 0.48
mo041 | h | Operario en estructura de concreto. |  |  | 0.133 | 17.06 | 2.27
mo087 | h | Oficial en estructura de concreto. |  |  | 0.133 | 13.95 | 1.86
mo111 | h | Peón de construcción. |  |  | 0.16 | 12.77 | 2.04
mo110 | h | Peón especializado de construcción. |  |  | 0.167 | 13.03 | 2.18
| % | Medios auxiliares |  |  | 2 | 103.84 | 2.08
| % | Costes indirectos |  |  | 3 | 105.92 | 3.18
Coste de mantenimiento decenal: S/. 4,36 en los primeros 10 años. | [5 empty] | Total: | 109.1