## Hoja 1
EHI012 |  |  | m² | Sistema "EDING APS" para losa sanitaria ventilada.
Losa sanitaria de concreto armado de 5+4 cm de canto total, sobre sistema MODÌ de encofrado perdido con módulos de polipropileno reciclado, modelo MS 50 "EDING APS", realizado con concreto f'c=210 kg/cm² (21 MPa), no expuesto a ciclos de congelamiento y deshielo, exposición a sulfatos insignificante, sin requerimiento de permeabilidad, no expuesto a cloruros, tamaño máximo del agregado 12,5 mm, consistencia blanda, preparado en obra, y vertido con medios manuales, acero Grado 60 (fy=4200 kg/cm²), cuantía 3 kg/m² y malla electrosoldada QE-79 de acero trefilado corrugado ASTM A 82-94 sobre separadores homologados, en capa de compresión de 4 cm de espesor.
Descompuesto | Ud | Descomposición |  |  | Rend. | Precio unitario | Precio partida
mt07cie010aa | m² | Módulos de polipropileno reciclado, para falsos pisos y losas sanitarias ventiladas, sistema MODÌ, modelo MS 50 "EDING APS", de 58x58x5 cm, para sistema de encofrado perdido. |  |  | 1.05 | 19.38 | 20.35
mt08efa010 | m² | Sistema de encofrado recuperable de tableros de madera para espirales perimetrales. |  |  | 0.1 | 3.48 | 0.35
mt07aco060a | kg | Acero en varillas corrugadas, Grado 60 (fy=4200 kg/cm²), elaborado en taller y colocado en obra, diámetros varios, según NTP 339.186 y ASTM A 706. |  |  | 3 | 3.59 | 10.77
mt07ame090dmg | m² | Malla electrosoldada QE-79 cocada 300x300 mm, con alambres longitudinales de 5,0 mm de diámetro y alambres transversales de 5,0 mm de diámetro, de acero trefilado corrugado ASTM A 82-94, según ASTM A 185-94. |  |  | 1.1 | 3.85 | 4.24
mt08aaa010a | m³ | Agua. |  |  | 0.023 | 3.22 | 0.07
mt01arg000 | t | Arena cribada para concretos preparados en obra. |  |  | 0.076 | 26.63 | 2.02
mt01arg001c | t | Agregado grueso homogeneizado, de tamaño máximo 12,5 mm, para concretos preparados en obra. |  |  | 0.082 | 53.48 | 4.39
mt08cem000 | kg | Cemento en sacos, para concreto preparado en obra. |  |  | 27.636 | 0.39 | 10.78
mq06vib020 | h | Regla vibrante de 3 m. |  |  | 0.082 | 13.31 | 1.09
mo041 | h | Maestro de obra. |  |  | 0.129 | 17.06 | 2.2
mo087 | h | Albañil. |  |  | 0.129 | 13.95 | 1.8
mo111 | h | Peón de construcción. |  |  | 0.118 | 12.77 | 1.51
mo110 | h | Peón especializado de construcción. |  |  | 0.124 | 13.03 | 1.62
| % | Medios auxiliares |  |  | 2 | 61.19 | 1.22
| % | Costes indirectos |  |  | 3 | 62.41 | 1.87
Coste de mantenimiento decenal: S/. 2,57 en los primeros 10 años. | [5 empty] | Total: | 64.28