## Hoja 1
EHN010 | m³ |  | Núcleo o pantalla de concreto.
Pantalla de concreto armado, encofrado a dos caras, de hasta 3 m de altura, de 30 cm de espesor medio, realizada con concreto f'c=210 kg/cm² (21 MPa), no expuesto a ciclos de congelamiento y deshielo, exposición a sulfatos insignificante, sin requerimiento de permeabilidad, no expuesto a cloruros, tamaño máximo del agregado 12,5 mm, consistencia blanda, preparado en obra, y vaciado con medios manuales, y acero Grado 60 (fy=4200 kg/cm²), con una cuantía aproximada de 50 kg/m³, ejecutado en condiciones complejas. Montaje y desmontaje de sistema de encofrado con acabado para revestir, realizado con paneles metálicos modulares, amortizables en 150 usos. Incluso alambre de atar, separadores, pasamuros para paso de los tensores, elementos de sustentación, fijación y apuntalamiento necesarios para la estabilidad del encofrado y líquido desencofrante, para evitar la adherencia del concreto al encofrado. El precio incluye el corte, doblado y montaje de la armadura en el lugar definitivo de su colocación en obra.
Código |  | Unidad |  | Descripción | Cantidad | Precio unitario | Precio parcial
1 |  |  |  | Materiales
mt08eme070c |  | m² |  | Paneles metálicos modulares, para encofrar pantallas de concreto de hasta 3 m de altura. | 0.044 | 622.49 | 27.39
mt08eme075P |  | Ud |  | Estructura soporte de sistema de encofrado vertical, para pantallas de concreto a dos caras, de hasta 3 m de altura, formada por tornapuntas metálicos para estabilización y aplomado de la superficie encofrante. | 0.044 | 855.92 | 37.66
mt08dba010d |  | l |  | Agente desmoldeante, a base de aceites especiales, emulsionable en agua, para encofrados metálicos, fenólicos o de madera. | 0.2 | 5.62 | 1.12
mt08var204 |  | Ud |  | Pasamuros de PVC para paso de los tensores del encofrado, de varios diámetros y longitudes. | 0.667 | 4.2 | 2.8
mt07aco020d |  | Ud |  | Separador homologado para muros. | 8 | 0.2 | 1.6
mt07aco060g |  | kg |  | Acero en varillas corrugadas, Grado 60 (fy=4200 kg/cm²), de varios diámetros, según NTP 339.186 y ASTM A 706. | 51 | 3.22 | 164.22
mt08var050 |  | kg |  | Alambre galvanizado para atar, de 1,30 mm de diámetro. | 0.6 | 4.66 | 2.8
mt08aaa010a |  | m³ |  | Agua. | 0.199 | 4.66 | 0.93
mt01arg000b |  | m³ |  | Arena cribada. | 0.499 | 42.52 | 21.22
mt01arg001be |  | m³ |  | Agregado grueso homogeneizado, de tamaño máximo 12,5 mm. | 0.624 | 57.85 | 36.1
mt08cem000b |  | kg |  | Cemento gris en sacos. | 444.622 | 0.46 | 204.53
[5 empty] | Subtotal materiales: |  | 500.37
2 |  |  |  | Equipos
mq06hor010 |  | h |  | Mezcladora de concreto eléctrica con una capacidad de amasado de 160 l. | 0.63 | 10.4 | 6.55
[5 empty] | Subtotal equipos: |  | 6.55
3 |  |  |  | Mano de obra
mo044 |  | h |  | Operario encofrador. | 2.488 | 32.56 | 81.01
mo091 |  | h |  | Oficial encofrador. | 2.714 | 22.59 | 61.31
mo043 |  | h |  | Operario fierrero. | 0.493 | 32.56 | 16.05
mo090 |  | h |  | Oficial fierrero. | 0.641 | 22.59 | 14.48
mo113 |  | h |  | Peón de construcción. | 1.295 | 20.92 | 27.09
mo112 |  | h |  | Peón especializado de construcción. | 1.357 | 21.26 | 28.85
mo045 |  | h |  | Operario especializado en vaciado de concreto. | 0.315 | 32.56 | 10.26
mo092 |  | h |  | Oficial especializado en vaciado de concreto. | 1.295 | 22.59 | 29.25
[5 empty] | Subtotal mano de obra: |  | 268.3
4 |  |  |  | Herramientas
|  | % |  | Herramientas | 2 | 775.22 | 15.5
Coste de mantenimiento decenal: S/. 31,63 en los primeros 10 años. |  |  |  |  | Costos directos (1+2+3+4): |  | 790.72