## Hoja 1
EHX020 | Ud |  | Conector clavado.
Conector de 11 cm de altura, fijado con clavos de disparo sobre vigas metálicas en losas con plancha metálica de 11 cm de canto mínimo.
Descompuesto |  | Ud |  | Descomposición | Rend. | Precio unitario | Precio partida
mt07cem010d |  | Ud |  | Conector en "L", de acero galvanizado, de 11 cm de altura, para fijar a estructura de acero mediante clavado. | 1 | 4.92 | 4.92
mt07cem020 |  | Ud |  | Clavos de acero galvanizado, para aplicación con pistola. | 2 | 0.75 | 1.5
mt07cem030 |  | Ud |  | Cartucho de pólvora para fijación por disparo con clavadora. | 2 | 0.47 | 0.94
mo041 |  | h |  | Maestro de obra. | 0.024 | 17.06 | 0.41
mo087 |  | h |  | Albañil. | 0.024 | 13.95 | 0.33
|  | % |  | Medios auxiliares | 2 | 8.1 | 0.16
|  | % |  | Costes indirectos | 3 | 8.26 | 0.25
Coste de mantenimiento decenal: S/. 0,26 en los primeros 10 años. | [5 empty] | Total: | 8.51