## Hoja 1
EHX020 | Ud |  | Conector clavado.
Conector de 8 cm de altura, fijado con clavos de disparo sobre vigas metálicas en losas de losa mixta de 9 cm de espesor mínimo.
Descompuesto |  | Ud |  | Descomposición | Rend. | p.s. | Precio partida
mt07cem010b |  | Ud |  | Conector en "L", de acero galvanizado, de 8 cm de altura, para fijar a estructura de acero mediante clavado. | 1 | 4.15 | 4.15
mt07cem020 |  | Ud |  | Clavos de acero galvanizado, para aplicación con pistola. | 2 | 0.76 | 1.52
mt07cem030 |  | Ud |  | Cartucho de pólvora para fijación por disparo con clavadora. | 2 | 0.48 | 0.96
mo040 |  | h |  | Operario en estructura. | 0.024 | 14.33 | 0.34
mo083 |  | h |  | Oficial en estructura. | 0.024 | 11.75 | 0.28
|  | % |  | Medios auxiliares | 2 | 7.25 | 0.15
|  | % |  | Costes indirectos | 3 | 7.4 | 0.22
Coste de mantenimiento decenal: S/. 0,23 en los primeros 10 años. | [5 empty] | Total: | 7.62