## Hoja 1
EMC030 | m | Correa.
Correa de madera aserrada de pino silvestre (Pinus sylvestris), de 7x15 cm de sección y hasta 5 m de longitud; clase resistente C16, protección de la madera con clase de penetración NP5 y NP6, trabajada en taller.
Código |  | Unidad | Descripción | Cantidad | Precio unitario | Precio parcial
1 |  |  | Materiales
mt07mee020dc |  | m | Correa de madera aserrada de pino silvestre (Pinus sylvestris), acabado cepillado, de 7x15 cm de sección y hasta 5 m de longitud, para aplicaciones estructurales; clase resistente C16, protección frente a agentes bióticos que se corresponde con la clase de penetración NP5 y NP6 (en toda la albura y hasta 6 mm en el duramen expuesto), trabajada en taller. | 1 | 12.94 | 12.94
|  |  |  | Subtotal materiales: |  | 12.94
2 |  |  | Mano de obra
mo048 |  | h | Operario en estructura de madera. | 0.081 | 21.08 | 1.71
mo095 |  | h | Oficial en estructura de madera. | 0.04 | 14.43 | 0.58
|  |  |  | Subtotal mano de obra: |  | 2.29
3 |  |  | Herramientas
|  | % | Herramientas | 2 | 15.23 | 0.3
Coste de mantenimiento decenal: S/. 2,17 en los primeros 10 años. |  |  |  | Costos directos (1+2+3): |  | 15.53