## Hoja 1
EMC030 |  |  | m | Correa.
Correa de madera aserrada de pino silvestre (Pinus Sylvestris L.), de 7x15 cm de sección y hasta 5 m de longitud; clase resistente C-16, protección de la madera con clase de penetración P3 a P6, trabajada en taller.
Descompuesto | Ud | Descomposición |  |  | Rend. | p.s. | Precio partida
mt07mee020db | m | Correa de madera aserrada de pino silvestre (Pinus Sylvestris L.), acabado cepillado, de 7x15 cm de sección y hasta 5 m de longitud, para aplicaciones estructurales; clase resistente C-16, protección frente a agentes bióticos que se corresponde con la clase de penetración P3 a P6 (de 4 a 12 mm en las caras laterales de la albura), trabajada en taller. |  |  | 1 | 12.82 | 12.82
mo044 | h | Operario en estructura de madera. |  |  | 0.081 | 18.07 | 1.46
mo088 | h | Oficial en estructura de madera. |  |  | 0.04 | 14.78 | 0.59
| % | Medios auxiliares |  |  | 2 | 14.87 | 0.3
| % | Costes indirectos |  |  | 3 | 15.17 | 0.46
Coste de mantenimiento decenal: S/. 2,19 en los primeros 10 años. | [5 empty] | Total: | 15.63