## Hoja 1
EMC030 | m |  | Correa.
Correa de madera aserrada de pino laricio (Pinus nigra), de 7x15 cm de sección y hasta 5 m de longitud; clase resistente C30, protección de la madera con clase de penetración NP2, trabajada en taller.
Código |  | Unidad |  | Descripción | Cantidad | Precio unitario | Precio parcial
1 |  |  |  | Materiales
mt07mee020lj |  | m |  | Correa de madera aserrada de pino laricio (Pinus nigra), acabado cepillado, de 7x15 cm de sección y hasta 5 m de longitud, para aplicaciones estructurales; clase resistente C30, protección frente a agentes bióticos que se corresponde con la clase de penetración NP2 (3 mm en las caras laterales de la albura), trabajada en taller. | 1 | 14.45 | 14.45
[5 empty] | Subtotal materiales: |  | 14.45
2 |  |  |  | Mano de obra
mo048 |  | h |  | Operario en estructura de madera. | 0.081 | 21.08 | 1.71
mo095 |  | h |  | Oficial en estructura de madera. | 0.04 | 14.43 | 0.58
[5 empty] | Subtotal mano de obra: |  | 2.29
3 |  |  |  | Herramientas
|  | % |  | Herramientas | 2 | 16.74 | 0.33
Coste de mantenimiento decenal: S/. 2,39 en los primeros 10 años. |  |  |  |  | Costos directos (1+2+3): |  | 17.07