## Hoja 1
EMC030 |  |  | m | Correa.
Correa de madera aserrada de pino insigne (Pinus Radiata D. Don), de 7x15 cm de sección y hasta 5 m de longitud; clase resistente C-24, protección de la madera con clase de penetración P2, trabajada en taller.
Descompuesto | Ud | Descomposición |  |  | Rend. | p.s. | Precio partida
mt07mee020hg | m | Correa de madera aserrada de pino insigne (Pinus Radiata D. Don), acabado cepillado, de 7x15 cm de sección y hasta 5 m de longitud, para aplicaciones estructurales; clase resistente C-24, protección frente a agentes bióticos que se corresponde con la clase de penetración P2 (3 mm en las caras laterales de la albura y 40 mm en sentido axial), trabajada en taller. |  |  | 1 | 13.74 | 13.74
mo044 | h | Operario en estructura de madera. |  |  | 0.081 | 18.07 | 1.46
mo088 | h | Oficial en estructura de madera. |  |  | 0.04 | 14.78 | 0.59
| % | Medios auxiliares |  |  | 2 | 15.79 | 0.32
| % | Costes indirectos |  |  | 3 | 16.11 | 0.48
Coste de mantenimiento decenal: S/. 2,32 en los primeros 10 años. | [5 empty] | Total: | 16.59