## Hoja 1
EMC030 | m |  | Correa.
Correa de madera aserrada de pino insigne (Pinus radiata), de 10x15 cm de sección y hasta 5 m de longitud; clase resistente C24, protección de la madera con clase de penetración NP2, trabajada en taller.
Código |  | Unidad |  | Descripción | Cantidad | Precio unitario | Precio parcial
1 |  |  |  | Materiales
mt07mee020tg |  | m |  | Correa de madera aserrada de pino insigne (Pinus radiata), acabado cepillado, de 10x15 cm de sección y hasta 5 m de longitud, para aplicaciones estructurales; clase resistente C24, protección frente a agentes bióticos que se corresponde con la clase de penetración NP2 (3 mm en las caras laterales de la albura), trabajada en taller. | 1 | 19.85 | 19.85
[5 empty] | Subtotal materiales: |  | 19.85
2 |  |  |  | Mano de obra
mo048 |  | h |  | Operario en estructura de madera. | 0.115 | 21.08 | 2.42
mo095 |  | h |  | Oficial en estructura de madera. | 0.058 | 14.43 | 0.84
[5 empty] | Subtotal mano de obra: |  | 3.26
3 |  |  |  | Herramientas
|  | % |  | Herramientas | 2 | 23.11 | 0.46
Coste de mantenimiento decenal: S/. 3,30 en los primeros 10 años. |  |  |  |  | Costos directos (1+2+3): |  | 23.57