## Hoja 1
EMC030 | m | Correa.
Correa de madera aserrada de pino silvestre (Pinus sylvestris), de 10x20 cm de sección y hasta 5 m de longitud; clase resistente C18, protección de la madera con clase de penetración NP5 y NP6, trabajada en taller.
Código |  | Unidad | Descripción | Cantidad | Precio unitario | Precio parcial
1 |  |  | Materiales
mt07mee020Bf |  | m | Correa de madera aserrada de pino silvestre (Pinus sylvestris), acabado cepillado, de 10x20 cm de sección y hasta 5 m de longitud, para aplicaciones estructurales; clase resistente C18, protección frente a agentes bióticos que se corresponde con la clase de penetración NP5 y NP6 (en toda la albura y hasta 6 mm en el duramen expuesto), trabajada en taller. | 1 | 26.34 | 26.34
|  |  |  | Subtotal materiales: |  | 26.34
2 |  |  | Mano de obra
mo048 |  | h | Operario en estructura de madera. | 0.154 | 21.08 | 3.25
mo095 |  | h | Oficial en estructura de madera. | 0.077 | 14.43 | 1.11
|  |  |  | Subtotal mano de obra: |  | 4.36
3 |  |  | Herramientas
|  | % | Herramientas | 2 | 30.7 | 0.61
Coste de mantenimiento decenal: S/. 4,38 en los primeros 10 años. |  |  |  | Costos directos (1+2+3): |  | 31.31