## Hoja 1
EMC030 | m |  | Correa.
Correa de madera aserrada de pino laricio (Pinus nigra), de 10x20 cm de sección y hasta 5 m de longitud; clase resistente C30, protección de la madera con clase de penetración NP5 y NP6, trabajada en taller.
Código |  | Unidad |  | Descripción | Cantidad | Precio unitario | Precio parcial
1 |  |  |  | Materiales
mt07mee020Jl |  | m |  | Correa de madera aserrada de pino laricio (Pinus nigra), acabado cepillado, de 10x20 cm de sección y hasta 5 m de longitud, para aplicaciones estructurales; clase resistente C30, protección frente a agentes bióticos que se corresponde con la clase de penetración NP5 y NP6 (en toda la albura y hasta 6 mm en el duramen expuesto), trabajada en taller. | 1 | 32.93 | 32.93
[5 empty] | Subtotal materiales: |  | 32.93
2 |  |  |  | Mano de obra
mo048 |  | h |  | Operario en estructura de madera. | 0.154 | 21.08 | 3.25
mo095 |  | h |  | Oficial en estructura de madera. | 0.077 | 14.43 | 1.11
[5 empty] | Subtotal mano de obra: |  | 4.36
3 |  |  |  | Herramientas
|  | % |  | Herramientas | 2 | 37.29 | 0.75
Coste de mantenimiento decenal: S/. 5,33 en los primeros 10 años. |  |  |  |  | Costos directos (1+2+3): |  | 38.04