## Hoja 1
EMC040 |  |  | m | Cabio de madera aserrada.
Cabio de madera aserrada de pino silvestre (Pinus Sylvestris L.), de 3,5x3,5 cm de sección y hasta 5 m de longitud; clase resistente C-18, protección de la madera con clase de penetración P3 a P6, trabajado en taller.
Descompuesto | Ud | Descomposición |  |  | Rend. | p.s. | Precio partida
mt07mee025cb | m | Cabio de madera aserrada de pino silvestre (Pinus Sylvestris L.), acabado cepillado, de 3,5x3,5 cm de sección y hasta 5 m de longitud, para aplicaciones estructurales; clase resistente C-18, protección frente a agentes bióticos que se corresponde con la clase de penetración P3 a P6 (de 4 a 12 mm en las caras laterales de la albura), trabajado en taller. |  |  | 1 | 4.13 | 4.13
mo044 | h | Operario en estructura de madera. |  |  | 0.009 | 18.07 | 0.16
mo088 | h | Oficial en estructura de madera. |  |  | 0.005 | 14.78 | 0.07
| % | Medios auxiliares |  |  | 2 | 4.36 | 0.09
| % | Costes indirectos |  |  | 3 | 4.45 | 0.13
Coste de mantenimiento decenal: S/. 0,64 en los primeros 10 años. | [5 empty] | Total: | 4.58