## Hoja 1
EMC040 |  |  | m | Cabio de madera aserrada.
Cabio de madera aserrada de pino silvestre (Pinus Sylvestris L.), de 3,5x3,5 cm de sección y hasta 5 m de longitud; calidad estructural ME-2, clase resistente C-18, protección de la madera con clase de penetración P8 y P9, trabajado en taller.
Descompuesto | Ud | Descomposición |  |  | Rend. | p.s. | Precio partida
mt07mee025bc | m | Cabio de madera aserrada de pino silvestre (Pinus Sylvestris L.), acabado cepillado, de 3,5x3,5 cm de sección y hasta 5 m de longitud, para aplicaciones estructurales; calidad estructural ME-2 según UNE 56544, clase resistente C-18, protección frente a agentes bióticos que se corresponde con la clase de penetración P8 y P9 (en toda la albura y hasta 6 mm en el duramen expuesto), trabajado en taller. |  |  | 1 | 4.14 | 4.14
mo043 | h | Operario en estructura de madera. |  |  | 0.009 | 14.81 | 0.13
mo086 | h | Oficial en estructura de madera. |  |  | 0.005 | 12.14 | 0.06
| % | Medios auxiliares |  |  | 2 | 4.33 | 0.09
| % | Costes indirectos |  |  | 3 | 4.42 | 0.13
Coste de mantenimiento decenal: S/. 0,64 en los primeros 10 años. | [5 empty] | Total: | 4.55