## Hoja 1
EMC040 |  |  | m | Cabio de madera aserrada.
Cabio de madera aserrada de pino silvestre (Pinus Sylvestris L.), de 5x5 cm de sección y hasta 5 m de longitud; clase resistente C-18, protección de la madera con clase de penetración P2, trabajado en taller.
Descompuesto | Ud | Descomposición |  |  | Rend. | p.s. | Precio partida
mt07mee025la | m | Cabio de madera aserrada de pino silvestre (Pinus Sylvestris L.), acabado cepillado, de 5x5 cm de sección y hasta 5 m de longitud, para aplicaciones estructurales; clase resistente C-18, protección frente a agentes bióticos que se corresponde con la clase de penetración P2 (3 mm en las caras laterales de la albura y 40 mm en sentido axial), trabajado en taller. |  |  | 1 | 7.81 | 7.81
mo044 | h | Operario en estructura de madera. |  |  | 0.019 | 18.07 | 0.34
mo088 | h | Oficial en estructura de madera. |  |  | 0.01 | 14.78 | 0.15
| % | Medios auxiliares |  |  | 2 | 8.3 | 0.17
| % | Costes indirectos |  |  | 3 | 8.47 | 0.25
Coste de mantenimiento decenal: S/. 1,22 en los primeros 10 años. | [5 empty] | Total: | 8.72